## beam_design_calculations
Beam_ID | Floor | Beam_Type | Size_mm | Max_Moment_kNm | Max_Shear_kN | Top_Reinforcement | Bottom_Reinforcement | Stirrups | Deflection_mm
B1 | Ground | Main | 230x450 | 145.2 | 78.5 | 3-16mm | 4-16mm | 8mm@150c/c | 8.2
B2 | Ground | Secondary | 230x300 | 85.6 | 52.3 | 2-12mm | 2-16mm | 8mm@200c/c | 6.5
B3 | First | Main | 230x450 | 138.7 | 75.2 | 3-16mm | 4-16mm | 8mm@150c/c | 7.8
B4 | First | Secondary | 230x300 | 82.1 | 49.8 | 2-12mm | 2-16mm | 8mm@200c/c | 6.2
B5 | Second | Main | 230x450 | 132.4 | 71.8 | 3-16mm | 3-16mm | 8mm@150c/c | 7.5
B6 | Second | Secondary | 230x300 | 78.8 | 47.4 | 2-12mm | 2-16mm | 8mm@200c/c | 5.9
B7 | Third | Main | 230x450 | 125.9 | 68.5 | 2-16mm | 3-16mm | 8mm@200c/c | 7.2
B8 | Third | Secondary | 230x300 | 75.2 | 45.1 | 2-12mm | 2-16mm | 8mm@200c/c | 5.6